## Intar_Vibration_Module
Qty	Parts	Description	Mfg Name	PROD_ID	Value	Cost /1	Cost /1000	Total /1	Total /1000	Link
1	D1	Diode	BAS16J,135	DIO-09646	250mA/100V	0.19	0.03801	0.19	0.03801	http://www.digikey.com/product-detail/en/BAS16J,135/568-5996-1-ND/2531283
1	J1	Grove 4P				0.09	0.09	0.09	0.09	http://www.robotmesh.com/grove-universal-4-pin-connector
1	M1		28821		MOTORVIBE_COIN_SMD	3.98	3.98	3.98	3.98	http://www.digikey.com/product-detail/en/28821/28821-ND/3083191
1	Q1	Generic NPN BJT	MMBT2222ALT1G	TRANS-08049	MMBT2222A	0.12	0.02441	0.12	0.02441	http://www.digikey.com/product-detail/en/MMBT2222ALT1G/MMBT2222ALT1GOSCT-ND/1139806
1	R1	Resistor	ERJ-3EKF1001V	RES-07856	1K	0.1	0.00379	0.1	0.00379	http://www.digikey.com/product-detail/en/ERJ-3EKF1001V/P1.00KHCT-ND/198071
1	R2	Resistor	ERJ-3EKF1003V	RES-07828	100k	0.1	0.00379	0.1	0.00379	http://www.digikey.com/product-detail/en/ERJ-3EKF1003V/P100KHCT-ND/198110
1	R3	Resistor	ERJ-3EKF12R0V		12	0.1	0.00379	0.1	0.00379	http://www.digikey.com/product-detail/en/ERJ-3EKF12R0V/P12.0HCT-ND/1746730

							Total:	4.68	4.14379